## 清单含定额子目表1
分部分项工程项目清单计价表
工程名称：砌筑工程 |  |  | 标段： |  |  | 第 0 页 共 5 页
序号 | 项目编码 | 项目名称 | 项目特征描述 | 计量单位 | 工程量 | 金额（元）
[6 empty] | 综合单价 | 合价 | 其中：材料暂估合价
|  | 整个工程 |  |  |  |  | 6680645.39
1 | 010401B001001 | 砖胎模 | 1.砖品种、规格、强度等级:实心砖，强度自行考虑 2.砂浆强度等级、配合比:砌筑砂浆等级自行考虑 3.满足设计及规范要求 | m3 | 219.94 | 764.75 | 168199.12
| 010001-2 | 实心砖基础 湿拌砌筑砂浆 |  | 10m3 | 21.994 | 7647.44 | 168199.12
2 | 010401002001 | 实心砖墙 | (1)砌块品种、规格、强度等级:灰砂实心砖 (2)墙体类型:综合考虑 (3)墙体厚度:100＜T≤200 (4)砂浆强度等级:Ma5.0预拌砌筑砂浆 (5)墙体高度:H≤3.6m (7)其他:综合考虑建筑物超高增加费，满足图纸、招标文件及专业技术规范要求 | m3 | 184.11 | 1712.26 | 315244.19
| 010001-2换 | 实心砖基础 湿拌砌筑砂浆 ^ 湿拌砌筑砂浆 M5 |  | 10m3 | 18.411 | 7631.68 | 140507.63
| 超高费1-2 | 建筑物超高增加费 |  | 项 | 1 | 1156.7 | 1156.71
3 | 010402001006 | 砌块墙 | (1)砌块品种、规格、强度等级:A7.5/B07蒸压加气混凝土砌块 (2)墙体类型:综合考虑 (3)墙体厚度:T≤100 (4)砂浆强度等级:Ma5.0预拌砌筑砂浆 (5)墙体高度:H≤3.6m (7)其他:综合考虑建筑物超高增加费，满足图纸、招标文件及专业技术规范要求 | m3 | 8.19 | 758.87 | 6215.15
| 010001-30换 | 加气混凝土砌块墙 墙厚T(mm) T≤100 湿拌砌筑砂浆 ^ 湿拌砌筑砂浆 M5 |  | 10m3 | 0.819 | 7492.37 | 6136.31
| 超高费1-2 | 建筑物超高增加费 |  | 项 | 1 | 78.84 | 78.84
本页小计 | [6 empty] | 489658.46
分部分项工程项目清单计价表
工程名称：砌筑工程 |  |  | 标段： |  |  | 第 1 页 共 5 页
序号 | 项目编码 | 项目名称 | 项目特征描述 | 计量单位 | 工程量 | 金额（元）
[6 empty] | 综合单价 | 合价 | 其中：材料暂估合价
4 | 010402001007 | 砌块墙 | (1)砌块品种、规格、强度等级:A7.5/B07蒸压加气混凝土砌块 (2)墙体类型:综合考虑 (3)墙体厚度:T≤100 (4)砂浆强度等级:Ma5.0预拌砌筑砂浆 (5)墙体高度:3.6＜H≤4.8m (7)其他:其他:综合考虑建筑物超高增加费，满足图纸、招标文件及专业技术规范要求 | m3 | 1.22 | 855.26 | 1043.42
| 010001-30换 | 加气混凝土砌块墙 墙厚T(mm) T≤100 湿拌砌筑砂浆 ^ (超过3.6m时:人工*1.2) |  | 10m3 | 0.122 | 8436.89 | 1029.32
| 超高费1-2 | 建筑物超高增加费 |  | 项 | 1 | 14.1 | 14.1
5 | 010402001008 | 砌块墙 | (1)砌块品种、规格、强度等级:A7.5/B07蒸压加气混凝土砌块 (2)墙体类型:综合考虑 (3)墙体厚度:100＜T≤200 (4)砂浆强度等级:Ma5.0预拌砌筑砂浆 (5)墙体高度:H≤3.6m (7)其他:综合考虑建筑物超高增加费，满足图纸、招标文件及专业技术规范要求 | m3 | 2697.07 | 689.96 | 1860870.42
| 010001-32换 | 加气混凝土砌块墙 墙厚T(mm) 100＜T≤200 湿拌砌筑砂浆 ^ 湿拌砌筑砂浆 M5 |  | 10m3 | 269.707 | 6817.63 | 1838763.95
| 超高费1-2 | 建筑物超高增加费 |  | 项 | 1 | 22106.45 | 22106.47
6 | 010402001004 | 砌块墙 | (1)砌块品种、规格、强度等级:A7.5/B07蒸压加气混凝土砌块 (2)墙体类型:综合考虑 (3)墙体厚度:100＜T≤200 (4)砂浆强度等级:Ma5.0预拌砌筑砂浆 (5)墙体高度:3.6＜H≤4.8m (7)其他:其他:综合考虑建筑物超高增加费，满足图纸、招标文件及专业技术规范要求 | m3 | 828.81 | 770.33 | 638457.21
本页小计 | [6 empty] | 2500371.05
分部分项工程项目清单计价表
工程名称：砌筑工程 |  |  | 标段： |  |  | 第 2 页 共 5 页
序号 | 项目编码 | 项目名称 | 项目特征描述 | 计量单位 | 工程量 | 金额（元）
[6 empty] | 综合单价 | 合价 | 其中：材料暂估合价
| 010001-32换 | 加气混凝土砌块墙 墙厚T(mm) 100＜T≤200 湿拌砌筑砂浆 ^ (超过3.6m时:人工*1.2) |  | 10m3 | 82.881 | 7604.9 | 630305.19
| 超高费1-2 | 建筑物超高增加费 |  | 项 | 1 | 8151.98 | 8152.02
7 | 010402001005 | 砌块墙 | (1)砌块品种、规格、强度等级:A7.5/B07蒸压加气混凝土砌块 (2)墙体类型:综合考虑 (3)墙体厚度:100＜T≤200 (4)砂浆强度等级:Ma5.0预拌砌筑砂浆 (5)墙体高度:H>4.8m (7)其他:其他:综合考虑建筑物超高增加费，满足图纸、招标文件及专业技术规范要求 | m3 | 2743.19 | 850.68 | 2333576.87
| 010001-32换 | 加气混凝土砌块墙 墙厚T(mm) 100＜T≤200 湿拌砌筑砂浆 ^ (超过4.8m时:人工*1.4) 湿拌砌筑砂浆 M5 |  | 10m3 | 274.319 | 8392.16 | 2302099.03
| 超高费1-2 | 建筑物超高增加费 |  | 项 | 1 | 31478.25 | 31477.84
8 | 010401010001 | 砖砌台阶 | (1)零星砌砖名称、部位:砖砌台阶 (2)砖品种、规格、强度等级:MU10灰砂砖 (3)砂浆强度等级:Ma7.5预拌砌筑砂浆 (4)其他:综合考虑建筑物超高增加费，满足图纸、招标文件及专业技术规范要求 | m2 | 39.36 | 179.46 | 7063.55
| 010001-14 | 实心砖台阶 湿拌砌筑砂浆 |  | 100m2 | 0.3936 | 17796.85 | 7004.32
| 超高费1-2 | 建筑物超高增加费 |  | 项 | 1 | 59.23 | 59.23
9 | 010401002002 | 零星砌体 | (1)零星砌体，满足深圳市建筑工程消耗量标准(2024)中关于零星砌体的规定的情形，可计入该项 (2)弧形墙体在投标时综合考虑、不在单列清单项 (3)含相关工序及其所需辅材的购买及安装等内容 (4)其他应满足招标文件、合同图纸及相关规范要求 | m3 | 15.33 | 1115.86 | 17106.13
本页小计 | [6 empty] | 2357746.55
分部分项工程项目清单计价表
工程名称：砌筑工程 |  |  | 标段： |  |  | 第 3 页 共 5 页
序号 | 项目编码 | 项目名称 | 项目特征描述 | 计量单位 | 工程量 | 金额（元）
[6 empty] | 综合单价 | 合价 | 其中：材料暂估合价
| 010001-22换 | 零星砖砌体 湿拌砌筑砂浆 ^ 湿拌砌筑砂浆 M5 |  | 10m3 | 1.533 | 11158.59 | 17106.13
10 | 010402001001 | 高精砌块 | (1)墙厚:200mm (2)墙体高度:3.6m以内 (3)砌块品种、规格、强度等级:高精砌块 (4)不区分直形墙或弧形墙，综合考虑 (5)满足相关规范、招标文件、图纸及技术要求等相关文件 | m3 | 197.95 | 889.13 | 176003.28
| 010001-36 | 蒸压加气混凝土高精砌块墙 墙厚T(mm) 100＜T≤200 |  | 10m3 | 19.795 | 8891.3 | 176003.28
11 | 010402001002 | 高精砌块 | (1)墙厚:200mm (2)墙体高度:3.6m以上 (3)砌块品种、规格、强度等级:高精砌块 (4)不区分直形墙或弧形墙，综合考虑 (5)满足相关规范、招标文件、图纸及技术要求等相关文件 | m3 | 84.84 | 978.21 | 82991.34
| 010001-36换 | 蒸压加气混凝土高精砌块墙 墙厚T(mm) 100＜T≤200 ^ (超过3.6m时:人工*1.2) |  | 10m3 | 8.484 | 9782.12 | 82991.34
12 | 010402001003 | 高精砌块 | (1)墙厚:300mm (2)墙体高度:3.6m以内 (3)砌块品种、规格、强度等级:高精砌块 (4)不区分直形墙或弧形墙，综合考虑 (5)满足相关规范、招标文件、图纸及技术要求等相关文件 | m3 | 21.34 | 809.89 | 17283.05
| 010001-37 | 蒸压加气混凝土高精砌块墙 墙厚T(mm) T＞200 |  | 10m3 | 2.134 | 8098.88 | 17283.05
本页小计 | [6 empty] | 276277.67
分部分项工程项目清单计价表
工程名称：砌筑工程 |  |  | 标段： |  |  | 第 4 页 共 5 页
序号 | 项目编码 | 项目名称 | 项目特征描述 | 计量单位 | 工程量 | 金额（元）
[6 empty] | 综合单价 | 合价 | 其中：材料暂估合价
13 | 010404001001 | 轻质墙板 | (1)墙体类型:ALC条板墙 (2)墙体厚度:100mm (3)墙体高度:综合考虑 (4)包含结合面清理；隔墙板块定位、板块及固定配件安装、门窗洞口等处条板空心孔洞填塞、填灌缝、贴玻纤布、砂浆找平等工作内容 (5)含成品构件原价及运至施工现场指定地点的所有费用 (6)含接缝处理以及完成构件安装需要的所有其他辅助施工工艺及措施 (7)需吊挂重物的采取相应加固措施 (8)满足相关规范、招标文件、图纸及技术要求等相关文件 | m2 | 1588.35 | 136.07 | 216126.78
| 100001-18 | 蒸压加气混凝土墙板(ALC)安装 墙厚T(mm) 0＜T≤100 |  | 100m2 | 11.9126 | 13214.29 | 157428.5
| 100001-18换 | 蒸压加气混凝土墙板(ALC)安装 墙厚T(mm) 0＜T≤100 ^ (墙高大于3.6m时:人工*1.2) |  | 100m2 | 3.9709 | 14780.99 | 58698.28
14 | 010404001002 | 轻质墙板 | (1)墙体类型:ALC条板墙 (2)墙体厚度:200mm (3)墙体高度:综合考虑 (4)包含结合面清理；隔墙板块定位、板块及固定配件安装、门窗洞口等处条板空心孔洞填塞、填灌缝、贴玻纤布、砂浆找平等工作内容 (5)含成品构件原价及运至施工现场指定地点的所有费用 (6)含接缝处理以及完成构件安装需要的所有其他辅助施工工艺及措施 (7)需吊挂重物的采取相应加固措施 (8)满足相关规范、招标文件、图纸及技术要求等相关文件 | m2 | 4191.81 | 199.32 | 835511.57
| 100001-20 | 蒸压加气混凝土墙板(ALC)安装 墙厚T(mm) 150＜T≤200 |  | 100m2 | 31.4386 | 19481.1 | 612474.21
本页小计 | [6 empty] | 1051638.35
分部分项工程项目清单计价表
工程名称：砌筑工程 |  |  | 标段： |  |  | 第 5 页 共 5 页
序号 | 项目编码 | 项目名称 | 项目特征描述 | 计量单位 | 工程量 | 金额（元）
[6 empty] | 综合单价 | 合价 | 其中：材料暂估合价
| 100001-20换 | 蒸压加气混凝土墙板(ALC)安装 墙厚T(mm) 150＜T≤200 ^ (墙高大于3.6m时:人工*1.2) |  | 100m2 | 10.4795 | 21282.66 | 223037.36
15 | 010404001003 | 轻质墙板 | (1)墙体类型:ALC条板墙 (2)墙体厚度:250mm (3)墙体高度:综合考虑 (4)包含结合面清理；隔墙板块定位、板块及固定配件安装、门窗洞口等处条板空心孔洞填塞、填灌缝、贴玻纤布、砂浆找平等工作内容 (5)含成品构件原价及运至施工现场指定地点的所有费用 (6)含接缝处理以及完成构件安装需要的所有其他辅助施工工艺及措施 (7)需吊挂重物的采取相应加固措施 (8)满足相关规范、招标文件、图纸及技术要求等相关文件 | m2 | 22.4 | 221.13 | 4953.31
| 100001-20换 | 蒸压加气混凝土墙板(ALC)安装 墙厚T(mm) 150＜T≤200 |  | 100m2 | 0.168 | 21662.92 | 3639.32
| 100001-20换 | 蒸压加气混凝土墙板(ALC)安装 墙厚T(mm) 150＜T≤200 ^ (墙高大于3.6m时:人工*1.2) |  | 100m2 | 0.056 | 23464.48 | 1313.99
本页小计 | [6 empty] | 4953.31
合计 | [6 empty] | 6680645.39